## Sheet1
No. | Name | Qty
1 | Shell 1 | 1 | Customized design
2 | Shell 2 | 1 | Customized design
3 | Tail | 1 | Customized design
4 | Motor Mount | 1 | Customized design
5 | Spur Gear | 1 | Module 0.5 / 20 teeth
6 | Custom Hybrid Gear |  | Custom design
7 | Caudal Fin |  | TPU sheet
8 | Shaft |  | Ø4mm
9 | DC Motor | 1 | 3V, 240 RPM, Ø6mm
10 | Anguar Sensor | 1 | 4.5.3 KSA07W Hall Angular Sensor
11 | Control Board (ESP32-C3) | 1 | ESP32-C3 Mini
12 | Motor Driver Module | 1 | PWM input, 3.7V compatible
13 | Li-Po Battery | 1 | 3.7V, 100 mAh
14 | Wireless Charging Module | 1 | 4.2V, Ø8 mm coil
15 | Waterproof Seal skin | 1 | IIR Material
16 | Screws | 2 | M2, 6 mm
17 | Wires | N/A | 28 AWG